## 儿童医院主要材料表
儿童医院外墙照明项目主要材料清单
序号 | 名称 | 规格型号 | 单位 | 数量 | 备注
1 | 定制LED格栅屏 | 定制LED格栅屏。含灯具RGB,每平米320点，DC12V,DMX512,灯具长度1米，不含安装支架的LED灯具宽度小于19mm,整体美观，灯具外观颜色处理，颜色同外墙色，钢结构费用另计 | m2 | 88 | 含0.5平米维修备品
2 | 线条灯2A | 12W,3000K,1m，IP65,DC24V,25*140°,阳极氧化，灯具外观颜色处理，颜色同外墙色 | 套 | 50 | 含2套维修备品
3 | 线条灯2B | 6W,3000K,0.5m，IP65,DC24V,25*140°,阳极氧化，灯具外观颜色处理，颜色同外墙色 | 套 | 4
4 | 洗墙灯1A | 24w,3000K,1m，IP65,DC24V,30°,阳极氧化，遮光罩，灯具外观颜色处理，颜色同外墙色 | 套 | 680 | 含14套维修备品
5 | 洗墙灯1B | 12W,3000K,0.5m，IP65,DC24V,30°,阳极氧化，遮光罩，灯具外观颜色处理，颜色同外墙色 | 套 | 8
6 | 洗墙灯2A | 72W,3000K,1m，IP65,AC220,10°,阳极氧化，灯具外观颜色处理，颜色同外墙色 | 套 | 70 | 含3套维修备品
7 | 地埋灯1 | 36W,3000K，IP68,AC220V,30°,带偏光 | 套 | 13
8 | 地埋灯2 | 150W（金卤灯），3000K，IP68,AC220V,30°,带偏光 | 套 | 8
9 | 定制链式抱箍灯 | 8W*27个,10°，IP65,DC24V | 套 | 8
10 | 投光灯 | 250W,3000K,IP65,AC220V,30°，灯具外观颜色处理，颜色同外墙色 | 套 | 4
11 | 防雨电源 | DC12V-350W,含过载保护，国内知名品牌 | 套 | 70
12 | 防雨电源 | DC24V-350W,含过载保护，国内知名品牌 | 套 | 75
13 | 主控 | JZTBZJ-01 | 套 | 1
14 | 分控 | JZGKJ-A | 套 | 10
15 | 防雨箱 | 560*440*210mm,带6块绝缘板 | 套 | 29
16 | 配电柜 | 1800*800*450mm -含元器件-落地式-含基础 | 套 | 1
17 | GPRS远程控制终端 | 支持GPRS时间同步-可实现远程通断电 | 套 | 1
18 | 控制柜 | H=1.0M-1U-5隔层、标准柜 含基础、接地装置、浪涌保护及10孔公牛插座 | 套 | 1
19 | 电力电缆1 | ZR-YJV-4*50+1*25 | 米 | 200
20 | 电力电缆2 | ZR-YJV-5*6 | 米 | 1300
21 | 电力电缆3 | ZR-YJV-3*6 | 米 | 600
22 | 配线1 | ZR-RVV-2*4 | 米 | 5500
23 | 配线2 | ZR-RVV-3*2.5 | 米 | 400
24 | 超五类双绞屏蔽线 | STE-5P | 米 | 1000
25 | 配管1 | 重型厚壁PE100 | 米 | 100
26 | 配管2 | ZR-PVC-32-B类 | 米 | 400
27 | 配管3 | ZR-PVC-25-B类 | 米 | 380
28 | 配管4 | CP-20 | 米 | 100
29 | 金属线槽 | CT-75*50*1.5mm | 米 | 950
30 | 洗墙灯灯支架 | 40*2*285mm热镀锌扁钢 | 个 | 182
31 | 线形灯支架 | 40*2*300mm热镀锌扁钢 | 个 | 104
32 | 投光灯支架 | 40*40*4热镀锌角钢,L=300*300mm | 个 | 8
33 | 格栅屏控制设备 | I7处理器，2G独显，16G内存，500G SSD,23.8寸显示器，含鼠标键盘 | 项 | 1
34 | 镀锌角钢 | 40x40x4mm | 米 | 67
35 | 全彩T型接头 | RGB灯具专用 | 套 | 280
36 | 全彩直接母头 | RGB灯具专用 | 套 | 70
37 | 单色T型接头 | 单色灯具专用 | 套 | 75
38 | 单色直接母头 | 单色灯具专用 | 套 | 91
39 | 单色直接公头 | 单色灯具专用 | 套 | 91
40 | 定制钢结构 | 专业设计，定制钢结构，颜色同外墙色 | m2 | 91